## Sheet1
N	M, mg	D, mm	t, s	v, m/s	eta, N*s/m^2
1	60	2.145	16.41	1.58	1.65		L, cm	R, cm	rho_lead, kg/m^3	rho_liq, kg/m^3
2	59	2.115	15.89	1.64	1.59		26	2.5	11340	1260
3	44.5	1.935	18.66	1.39	1.55
4	57	2.155	16.12	1.55	1.59		L_iva, cm
5	42	1.94	19.29	1.30	1.57		25
6	50	2.04	16.97	1.47	1.56
7	40	1.93	19.61	1.27	1.53
8	55	1.855	16.57	1.51	1.86
9	38	1.865	20.23	1.24	1.56
10	66	2.1	16.03	1.56	1.89
							average eta, N*s/m^2
							1.63552937071561

							viscosity error, Pa*s		viscosity error, %
							0.041254879331719		0.025224175163341

## Sheet2
No	inner D, mm	outer D, mm	H, mm	M, g		density, kg/m^3
1	4.5	9.88	14.82	6.725		8022.17836638412
2	4.48	9.62	14.82	6.726
3	4.52	9.92	14.8	6.725
4	4.56	9.38	14.82	6.725
5	4.38	9.9	14.82	6.726
6	4.42	9.2	14.82
7	4.46	9.18	14.82
8	4.4	9.72	14.82
9	4.36	9.84	14.82
10	4.48	9.22	14.82
average	4.456	9.586	14.818	6.7254
stdev	0.064498061986388	0.310991246750701	0.006324555320337	0.000547722557505
percent error	0.014474430427825	0.032442233126508	0.000426815718743	8.1440889390274E-05		total error, percent
						0.071050822022371